## app
| 按键 | 功能描述 | 注意事项
首页 | 自动 | 门进入自动模式 | 1 进入自动运行模式 2 门体是关闭状态保持不动 3 门体是开启状态时发送关闭命令
| 常开 | 进入常开模式，并将门打开 | 1 发送开门命令 2 进入常开模式，此时按键除停止外均失效 3 这个时候不再处理碰撞，力量一直持续到开门为止 4 注意门在开的过程中强行推门会造成电机过载保护
| 常闭 | 进入常闭模式，并将门关闭 | 1 发送关门命令 2 进入常闭模式，此时按键除停止外均失效 3 这个时候不再处理碰撞，力量一直持续到开门为止 4 注意门在开的过程中强行推门会造成电机过载保护。
| 停止 | 门立刻停止，无论在什么状态下。 | 1 门体停止运行 2 保持原工作模式（常开、常闭、自动）
| 连接设备 | 选择要连接的蓝牙设备 | 进入设备选择页面
用户设置 | 开门速度 | 设置开门速度，1档最慢，5档最快，默认3档 | 注意每次设置会重置两端的缓冲距离
| 关门速度 | 设置关门速度，1档最慢，5档最快，默认3档 | 注意每次设置会重置两端的缓冲距离
| 开门停留时间 | 自动打开时，设置自动关门停留时间
| 电锁开关 | 设置电锁是否使能 | 开启使能是在关门后控制器自动打开电锁
| 运行模式 | 设置电机运行的模式状态 | 1 模式1为取消一切特殊设置 2 为后期预留的接口 注意该模式设置完需要重启电机
工程设置 | 学习阶段出力系数 | 在开机学习阶段电机力量等级 | 1 5级为最大，1级最小，默认3级可以适用大多数的场景 2 在学习阶段设置该参数双门不会自动同步
| 运行阶段出力系数 | 在正常运行阶段电机力量等级 | 1 5级为最大，1级最小，默认3级可以适用大多数的场景 2 在学习阶段设置该参数双门不会自动同步 3 1,2,3档在速度提升后会启动节能降低推力。4,5档会关闭节能，推力从头至尾都不变。
| 温度报警设置 | 设置电机保护报警温度 | 1 设置温度在80-110之间，默认值90可以适用大多数场景 2 在学习阶段设置该参数双门不会自动同步
| 关门保持设置 | 关闭后使用电磁力保存门的位置 | 1 在学习阶段设置该参数双门不会自动同步 2 一旦开启，开关门均有效
| 门长度设置 | 对于较小的门需要设置门的长度 | 1 小门针对特殊场景，一般无需设置 2 小电机在门体70cm以上设置为70 3 大电机在门体80cm以上设置为80 4 其他特长电机设置为最大值
| 最大电流设置 | 设置点击保护报警电流值 | 最新门控产品升级了更先进的算法可以自动调整电流报警值，无需设置
| 开门方向选择 | 设置开门方向 | 在学习阶段设置该参数双门不会自动同步
| 多门设置 | 多个门联动时设置门编号 | 1 控制器经过升级，可以自动识别普通双门对开，普通单开和双开都无需设置 2 该命令仅对多门联动有效
| 更改密码 | 更改连接密码 | 在任何阶段该命令均不会自动同步（同步存在安全隐患） 设置完必须断开设备重新连接
| 一压设置 | 自动关门时按住门体约6秒，控制器即保持开门状态
| 遇阻灵敏度 | 调整运行时遇到障碍物时做出反应的灵敏度 | 1 5级为最不灵敏，1级最灵敏，默认3级可以适用大多数的场景 2 在学习阶段设置该参数双门不会自动同步
| 电锁端缓冲 | 设置电锁出线端减速距离 | 1 每个控制器和挂载的门参数不能完全相同，该参数无论是学习还是正常使用时，均不支持双门自动同步 2 为了安全每次设置速度均会重置缓冲距离 3 考虑到安全因素，出厂设置缓冲距离稍长一点，可以自行适当减少，调整这个参数需注意碰撞
| 电源端缓冲 | 设置电源出线端减速距离 | 注意事项见上一条

## 按键
按键 | 颜色 | 功能描述 | 详细逻辑
停止 | 黄 | 门停止运行 | 最高优先级，门体在运动状态时立刻停止
开门（自动） | 绿 | 开门停留设定时间后自动关门 | APP自动模式下，在门体开启后并且经过等待时间后自动关门
锁 | 蓝 | 关门上锁使能 | 按下后电锁启用，在下一次门体关闭后电锁自动打开。再按取消该功能。
关门 | 棕 | 按下关门 | APP自动模式下，按下就关门
安全光线 | 白 | 关门过程中触发会将门打开 | 在门活动的过程中，有信号触发就开门。关门后失效